## wifiboard-v2-etch
Part	Value	Device	Package	Description	PROD_ID	VALUE
12V-IN		PINHD-1X2	1X02	PIN HEADER
C1	1000uF	CPOL-EUB45181B	B45181B	POLARIZED CAPACITOR, European symbol
C2	1000uF	CPOL-EUB45181B	B45181B	POLARIZED CAPACITOR, European symbol
C3	1uF	C-EUC0805	C0805	CAPACITOR, European symbol
C5	0.1u	C-EUC0805	C0805	CAPACITOR, European symbol
C6	0.1u	C-EUC0805	C0805	CAPACITOR, European symbol
GPIO		PINHD-1X5	1X05	PIN HEADER
IC2	78033AF	7805DT	TO252	Positive VOLTAGE REGULATOR
LED1		LED3MM	LED3MM	LED
PROG		PINHD-1X2	1X02	PIN HEADER
Q1	FDD8870	MOSFET-NCH-FDD8780	DPAK	N-channel MOSFETs	TRANS-09984	35A/25V/8.5mÎ©
R1	6R8	R-EU_0207/10	0207/10	RESISTOR, European symbol
R2	10K	R-EU_M0805	M0805	RESISTOR, European symbol
R3	10K	R-EU_M0805	M0805	RESISTOR, European symbol
R4	10K	R-EU_R0805	R0805	RESISTOR, European symbol
R5	10K	R-EU_R0805	R0805	RESISTOR, European symbol
R6	10K	R-EU_R0805	R0805	RESISTOR, European symbol
R7	10K	R-EU_R0805	R0805	RESISTOR, European symbol
R8	10K	R-EU_R0805	R0805	RESISTOR, European symbol
R9	1K	R-EU_R0805	R0805	RESISTOR, European symbol
RESET		MOMENTARY-SWITCH-SPST-SMD-4.6X2.8MM	TACTILE_SWITCH_SMD_4.6X2.8MM	Momentary Switch (Pushbutton) - SPST	SWCH-13065
THERMISTOR		PINHD-1X2	1X02	PIN HEADER
U$1	FUSE	FUSE	FUSE
U$2	OMRON-G6DS	OMRON-G6DS	OMRON-G6DS-1A-H
U2		ESP12ESMD	ESP12E-SMD	ESP12E Module
USB-3V3		PINHD-1X6	1X06	PIN HEADER
X1	AC-N	MKDSN1,5/2-5,08	MKDSN1,5/2-5,08	MKDSN 1,5/ 2-5,08 Printklemme
X2	AC-L	MKDSN1,5/2-5,08	MKDSN1,5/2-5,08	MKDSN 1,5/ 2-5,08 Printklemme